## Sheet2
东北制药集团股份有限公司 询价函
供应商：
联系人： |  | 联系电话： | 邮箱： |  |  | 地址：
项目名称：2025年3、4月采购计划-各分厂非标加工类备件采购项目 |  |  |  | DBZY/014-2025-BJ-CG0028
序号 | 标的物名称 | 规格/型号 | 材质 | 数量 | 单位 | 含税单价 （元） | 含税总价（元） | 备注
1 | 非标换热器 | BGB-150C-560mm*560mm*225mm | S30408 | 1 | 件 |  |  | 101分厂瓶包线
2 | 批号联轴器 | HD180A-WSD8*30-碳钢 | 碳钢 | 1 | 件 |  |  | 101分厂普药线
3 | 衬板 | LGS200D-LGS200.7-4B-聚四氟乙烯 | 聚四氟乙烯 | 4 | 件 |  |  | 101分厂普药制粒
4 | 出盒轴 | HD220-φ20×126-45#钢 | 45#钢 | 6 | 根 |  |  | 101分厂片剂线
5 | 连杆 | HD180A-15094-碳钢 | 碳钢 | 2 | 件 |  |  | 101分厂麻药线
6 | 吸说明书吸盘 | 05-0108-001，材质：硅胶 | 硅胶 | 20 | 个 |  |  | 103分厂包装
7 | 打包机胶布切刀 | 宽75mm*高30mm*厚1.5mm，波纹齿，2孔-不锈钢 | S30408 | 4 | 个 |  |  | 104分厂磷钠粉针生产线
8 | 联轴器 | 一半外径73mm，内孔18mm；另一半外径73mm,内孔16mm-碳钢 | 碳钢 | 13 | 个 |  |  | 101分厂瓶包干燥
9 | 孔板 | 尺寸约为：425mm*320mm*1mm；孔径：φ5mm（均布，中心距约为20mm）/S30408 | S30408 | 108 | 块 |  |  | 102分厂小容量注射剂生产线B水浴灭菌岗位
10 | 不锈钢角钢 | 尺寸约为：∠25*935mm*1mm/S30408 | S30408 | 36 | 根 |  |  | 102分厂小容量注射剂生产线B水浴灭菌岗位
11 | 孔板 | 尺寸约为：935mm*365mm*10mm，板厚1mm；孔径：φ4mm（均布，中心距约为20mm）/S30408 | S30408 | 12 | 块 |  |  | 102分厂小容量注射剂生产线B水浴灭菌岗位
12 | 不锈钢柜 | 尺寸约为：长1200mm*宽700mm*高2000mm（板厚1.2mm）柜内隔板可调，共计四层（双锁）/S30408 | S30408 | 3 | 个 |  |  | 102分厂小容量注射剂生产线B
13 | 离心式排风机皮带对轮 | 带锥套；双皮带槽；（适用SPZ1763La 1750Ld皮带）皮带轮外径116mm；轴径38mm；皮带槽深12mm；槽上口宽11mm；键槽宽10mm-铸铁 | 铸铁 | 1 | 套 |  |  | 201分厂提取工段
14 | 塔板 | 块宽在280~285mm 高度240mm，板厚5mm/材质S30408 塔板制作以实际测绘为准，需现场踏勘-S30408 | S30408 | 30 | 块 |  |  | 201分厂综合保障
15 | 双面衬氟液压料车 | 1250*700*900板厚5mm，带液压升降系统。出口带挡板，挡板宽20mm，挡板带扶手。箱体及挡板内外为碳钢外衬四氟材质。带料车盖，料车盖为四氟材质。 材质：碳钢衬氟 | 碳钢衬氟 | 10 | 台 |  |  | 202分厂前部工段
16 | 不锈钢非标罐体 | 开式罐体带罐耳、罐裙，罐口带国标DN1200法兰，筒体高1500mm，直径DN1200，壁厚10mm，DN1200标准下封头，厚度10mm-S30408不锈钢 | S30408 | 1 | 台 |  |  | 203分厂金刚烷胺
17 | 废酸储罐 | 20000L（壁厚30mm） 材质：PPH | PPH | 1 | 台 |  |  | 202分厂前部工段
18 | PH电极护套管 | 内扣深度20mm，内径32mm，长度1.5米，壁厚10mm，材质聚四氟乙烯 | 聚四氟乙烯 | 1 | 根 |  |  | 204分厂新产品中放
19 | 结晶罐温度计套管 | 反应罐容积：50L 插入深度1500mm 套管外径25mm，内径8mm套管上方焊接32mm垫环，套管需根据现场反应罐内部不与搅拌碰撞角度制作。 套管材质：316L | 316L | 1 | 根 |  |  | 204分厂新产品中放
20 | 双锥真空封头 | 接口DN80法兰3个，封头DN300法兰厚度5mm，要求有水线，封头壁厚3mm,高度120mm；材质：S30408，要求抛光，卫生级洁净标准；三个接口DN80法兰有一定角度（现场测绘）符合双锥进口要求。 | S30408 | 1 | 个 |  |  | 204分厂精制岗位
21 | 反应罐进料口 | 盖椭圆最大外径395mm*中心外径495mm，厚度2mm厚（内侧衬四氟不低于1.5mm），进料口DN150快开卡盘(佩带快开视镜及快开软连接，软连接需现场测绘）,进料口径高200mm（上端卡盘需要与现场下料口角度水平），盖边总高30mm （扣边20mm上卡边10mm)S30408衬四氟 | S30408衬四氟 | 2 | 套 |  |  | 204分厂细河厂区后部水解
22 | 离心机洗料管 | L（P）LGZ-1250-DN20抛光不锈钢管，壁厚3mm，DN20法兰连接于离心机盖，离心机盖上管路带有弧度，顶端配有φ51快接卡盘，盖上管路高度153mm，离心机盖下管路贴近于物料便于洗料，长度510mm，管路配有6个喷淋嘴，需实测-S30408 | S30408 | 3 | 件 |  |  | 205分厂一工段精制
23 | 软连接 | 软连接1，圆法兰450mm，方法兰465*565㎜，高220㎜；软连接2，一端520㎜，另一端450㎜，高220㎜.材质UPVC | UPVC | 1 | 套 |  |  | 物流储运中心/物料工段
24 | 支架 | 支架640*1135㎜*80㎜（带4个减震器，包安装） | 碳钢 | 1 | 套 |  |  | 物流储运中心/物料工段
25 | 出料垂直刮板机的非标链条 | 设备型号：输送量4m3/h，功率2.2kw，15m；链条节距100㎜，宽68㎜，滚轴直径45㎜，厚20㎜，双边链条，单边长30m，每4节中间夹带1块刮板，刮板长185㎜，宽91㎜，高63㎜，带6个直径9㎜孔材质304不锈钢，按实物测绘机加工，厂家负责安装。 | S30408 | 1 | 套 |  |  | 环保处理中心细河厂区低浓度工段污泥干化岗位
26 | 不锈钢手推车 | 80cm长*55cm宽*95cm高 ,扶手用ø32*3不锈钢管制成，高度70cm 粗糙度0.6，龙骨用20cm方钢做，外面用2mm厚S30408不锈钢板做面板，四周全部包板2个定向轮，2个万向轮，轮子使用3寸轮子。S30408+聚氨酯轮子 | S30408+聚氨酯轮子 | 1 | 台 |  |  | 201分厂发酵
27 | 不锈钢手推车 | 120cm长*60cm宽*95cm高 ，扶手用ø32*3不锈钢管制成，高度70cm粗糙度0.6龙骨用20cm方钢做，外面用2mm厚S30408不锈钢板做面板，四周全部包板2个定向轮，2个万向轮，轮子使用3寸轮子。--S30408+聚氨酯轮子 | S30408+聚氨酯轮子 | 1 | 台 |  |  | 201分厂发酵
28 | S型折弯板 | 长770mm，宽280mm，长边两侧做90°内折弯高度45mm，制作材料3mm厚花纹板 ，环氧富锌底漆+环氧云铁中间漆+氟碳面漆（灰色）进行防腐处理—碳钢 | 碳钢 | 48 | 块 |  |  | 201分厂系列工段
29 | 非标不锈钢桶状滤网 | 内径712mm高60mm,圆形桶状，一面有底，滤网目数200微米-S30408不锈钢 | S30408 | 2 | 个 |  |  | 203分厂吡拉西坦
30 | 不锈钢人孔盖 | φ520mm,中心眼距475mm，止口内径420mm，厚20mm，16孔,孔直径27mm，带螺栓、螺母、平垫及人孔垫，需实测-S30408 | S30408 | 1 | 个 |  |  | 205分厂一工段精制
31 | 整粒机筛网 | 设备型号YK160，孔径6mm，滚筒直径160mm，整张尺寸408*500mm，厚度0.5mm-304不锈钢 | S30408 | 1 | 件 |  |  | 203分厂硫糖铝
含税总金额： ，大写：人民币 。税率：13%。 若税率政策调整，不含税金额不变，含税金额相应调整。 此次报价：（ ）为最终报价，不再接受议价。（如本轮为最终报价，请在前面画√；如仍可再降价，此处为空即可）报价有效期：60 日
注：标的物名称及规格型号等信息若不准确请供应商将表中信息进行调整。
注意事项 | 需方建议 | [5 empty] | 供方意见
交货方式 | 1.乙方在合同签订后，60日内将全部标的物交付至甲方指定地点。（送货时必须提供到盖章到货单）
2.运输方式：快递物流；标的物运输费用和风险由乙方承担。
结算方式、付款期限及质保期 | 1.货到付款。甲方收到标的物并验收合格后，双方进行结算，乙方按结算金额开具增值税专用发票，甲方收到发票后30日开始付款至结算金额的90%，结算金额的10%作为质保金（不计息），质保期（从标的物经甲方验收合格之日起计算）为6个月，质保期满双方书面确认无异议后30日内甲方将质保金（不计息）支付给乙方。
2.付款方式：甲方以甲方付款日至汇票到期日不低于六个月期限的银行承兑汇票向乙方支付结算货款。双方协商一致，甲方支付以甲方付款日至汇票到期日低于六个月期限银行承兑汇票或电汇，乙方应向甲方支付贴息费用，计算贴息费用的利率按甲方财务每月公布贴息利率为准。贴息费用以电汇方式于甲方付款前汇至甲方账户。
3.质保期内无质量问题或虽有质量问题但乙方已履行质量保修责任的，质保期满双方无其他争议的甲方向乙方付清质保金。如质保期内出现产品质量问题但乙方未履行质量保修责任，甲方可直接使用质保金冲抵第三方维修费，剩余的质保金支付给乙方，质保金不足以冲抵第三方维修费的乙方应承担第三方维修费。
履约保证金 | 合同金额大于1万元，合同签订后20日内，乙方应以银行电汇方式向甲方交纳合同总金额的10%作为合同履约保证金，逾期未交纳视为违约，乙方应承担逾期违约金（履约保证金总额0.5%每日计取），直至履约保证金足额交纳。乙方未交纳履约保证金前，甲方有权不支付合同价款。履约保证金（剩余部分）在标的物验收合格后30日内退还，不计息。
采购员：王新胜 |  |  | 联系电话：16609802770 |  |  |  | 邮箱：wangxinsheng@nepharm.com.cn
注： 请供应商仔细阅读注意事项中需方建议并根据贵方想法对交货方式、结算方式、付款期限及履约保证金等条款填写供方意见，并加盖公章（或合同章）。询价单填写完成后打印盖章并作为附件同时发至以下邮箱：邮箱1：ZBB.BJ@nepharm.com.cn 邮箱2：TZFZB.BJ@nepharm.com.cn，项目名称：2025年3、4月采购计划-各分厂非标备件采购-王新胜-供应商名称，超过报价时限视为无效报价，逾期未报视为放弃报价。